## Munka1
|  | Nixi Panel |  |  | VFD Panel |  |  | Nixi Panel |  |  | Numitron
|  | 43 | 44 | 45 | 40 | 41 | 42 | 50 | 51 | 53 | 46
Nixi | VFD | ESP32-V1 | ESP32-V2 | ESP32-V3 | ESP32-V1 | ESP32-V2 | ESP32-V3 | ESP32-HV5122-V1 | ESP32-HV5122-V2 | ESP8266-HV5122 | ESP32
|  |  | jumper wire |  |  | jumper wire |  |  |  |  | CD4511
RBG led | RBG led | 22 | 32 | 25 |  |  |  | 27 | 27 | 3 | 22
DS18B20 | DS18B20 | 25 | 4 | 22 |  |  |  | 26 | 19 | D6 | 27
Alarm | Alarm | 2 | 2 | 2 |  |  |  | 16 | 16 | D7 | 2
Al-stop | Al-stop | 0 | 0 | 0 |  |  |  | 23 | 23 | D4 | 4
Radar be | Radar be | [6 empty] | 4
VFD-off | VFD-off |  |  | 27
A | BL | 32 | 21 | 32 | 32 | 21 | 32 |  |  |  | 19
B | DATA | 16 | 16 | 16 | 16 | 16 | 16 | 22 | 22 | 5 | 18
C | LE | 4 | 22 | 4 | 4 | 22 | 4 | 21 | 21 | 4 | 26
D | CLK | 17 | 17 | 17 | 17 | 17 | 17 | 17 | 17 | 0 | 33
MP1 |  | 26 | 26 | 26 | [6 empty] | 4
MP10 |  | 18 | 18 | 18 | [6 empty] | 16
P1 |  | 33 | 33 | 33 | [6 empty] | 17
P10 |  | 19 | 19 | 19 | [6 empty] | 32
Ó1 |  | 23 | 5 | 23 | [6 empty] | 21
Ó10 |  | 5 | 25 | 5 | [6 empty] | 25
DP |  | 27 | 27 | 27 | [6 empty] | 23
DIN | [9 empty] | D1
OE | [9 empty] | D2
CLK | [9 empty] | D3 R12+
SDA |  |  |  | 22 |  |  |  | 4 | 4 |  | 5
SCL |  |  |  | 21 |  |  |  | 32 | 32 |  | 0
RX |  | RX |  | RX
TX |  | TX |  | TX
Radar be